## Sheet1
12V to Pico Input Calcs for ESD
					Power, max supply (W)
Load Dump Max V	120		R1 min	20449
-ve spike V	-150		R1 Actual	47000		0.00033
			I,R1 min @ LD Max V (mA)	1.41
Min supply V	11.5		R2 Actual	100000		0.00070
Max supply V	14.5		R3 Ideal	22936
			R3 Actual	20000		0.00014
Diode (1n4148) Vf @ 0.1mA	0.5		I,T1 @ T1 Breakdown Max (mA)	0.97
Pin V	3.3
			D1, If @ Min Supply	0.07
TVS Diode min current (mA)	1		D1, If @ Max Supply	0.08
TVS Diode Standoff (V)	43.6
TVS Diode Breakdown Min	48.5		OA v+ @ Min Supply	1.32
TVS Diode Breakdown Max	53.6		OA v+ @ Max Supply	1.68
TVS Forward Voltage	3.5
TVS Forward Amperage	50		R6 min @ -ve spike	43000
			R6 Actual	51000		0.00036
R1 and R6 Max Power (W)	0.25
			I,T1 @ -ve spike (mA)	1.53
Opamp V+	5.0		Vf, T1 @ -ve spike	0.11
Opamp V-	0.0		OA v+ @ -ve spike	-0.0179
Opamp v+ max	10.0
Opamp v+ min	-0.5		R4 Actual	20000		0.00035
Opamp v- ref	0.5		R5 Ideal	4988
			R5 Actual	5100		0.00009
			OA v- @ Pin (V)	0.67
			I,R4/R5 (mA)	0.13